## Форма 4
Форма 4
«СОГЛАСОВАНО» |  |  |  |  | «УТВЕРЖДАЮ»
Смета на сумму: |  | #VALUE! | руб. |  | Смета на сумму: |  | #VALUE! | руб.
________________ /______________________ / |  |  |  |  | ________________ /______________________ /
«______»____________________ 201__г. |  |  |  |  | «______»____________________ 201__г.
| Объект: | Жилой дом 10 этажей.
ЛОКАЛЬНАЯ СМЕТА № 1
(Локальный сметный расчет)
на смену ввода холодного водоснабжения (ХВС) на бойлер
| Основание: | Дефектная ведомость
[6 empty] | Сметная стоимость: | #VALUE! |  | тыс. руб.
[6 empty] | Hормативная трудоемкость: | #VALUE! |  | тыс.чел.ч
[6 empty] | Сметная заработная плата: | #VALUE! |  | тыс. руб.
Составлена в базисных ценах на 01.2000 г.
№ поз | Шифр и № позиции норматива, Наименование работ и затрат, Единица измерения | Количе-ство | Стоим. ед., руб. |  | Общая стоимость, руб. |  |  | Затр. труда рабочих, не зан. обсл. машин, чел-ч
|  |  | всего | экс. маш. | всего | оплата труда осн. раб. | экс. маш. | обслуж. машины
|  |  | оплата труда осн. раб. | в т.ч. опл. труда мех. |  |  | в т.ч. опл. труда мех. | на ед. | всего
1 | 2 | 3 | 4 | 5 | 6 | 7 | 8 | 9 | 10
1. | Е16-05-001-3А Демонтаж задвижки 30ч6бр на трубопроводах из стальных труб, диаметром, мм: 80, шт. | 1 | 17.02 | 3.66 | 17.02 | 13.36 | 3.66 | 1.164 | #VALUE! | sum | IsZPR | 0
|  |  | 13.36 | 0.13 |  |  | 0.13 | 0.008 | #VALUE! | sum_b | IsZPM
Начисления: Н3(ЭМ)= 0.4, Н4(ЗПМ)= 0.4, Н5(ОЗП)= 0.4, Н48(М)= 0
| Накладные расходы | 115 |  |  | 15.51 | [5 empty] | Nakl
| НР от ЗПР |  |  |  | 15.51 | [5 empty] | Nakl_ZPR
| НР от ЗПМ |  |  |  | 15.51 | [5 empty] | Nakl_ZPM
| Сметная прибыль | 71 |  |  | 9.58 | [5 empty] | Plan
| СП от ЗПР |  |  |  | 9.58 | [5 empty] | Plan_ZPR
| СП от ЗПМ |  |  |  | 9.58 | [5 empty] | Plan_ZPM
2. | Е16-05-001-3А Установка задвижки 30ч6бр на трубопроводах из стальных труб, диаметром, мм: 80, шт. | 1 | 430.15 | 11.43 | 430.15 | 38.42 | 11.43 | 3.3465 | #VALUE! | sum | IsZPR | 380.3
|  |  | 38.42 | 0.4 |  |  | 0.4 | 0.025 | #VALUE! | sum_b | IsZPM
Вычт.ресурсы: С300-0968:[ М-(121.40=60.70*2) ]
Начисления: Н3(ЭМ)= 1.25, Н4(ЗПМ)= 1.25, Н5(ОЗП)= 1.15
| Накладные расходы | 115 |  |  | 44.64 | [5 empty] | Nakl
| НР от ЗПР |  |  |  | 44.64 | [5 empty] | Nakl_ZPR
| НР от ЗПМ |  |  |  | 44.64 | [5 empty] | Nakl_ZPM
| Сметная прибыль | 71 |  |  | 27.56 | [5 empty] | Plan
| СП от ЗПР |  |  |  | 27.56 | [5 empty] | Plan_ZPR
| СП от ЗПМ |  |  |  | 27.56 | [5 empty] | Plan_ZPM
3. | С300-0985 Фланцы стальные плоские приварные из стали ВСт3сп2, ВСт3сп3; давлением 1,6 МПа (16 кгс/см2), диаметром, мм: 80, шт. | 1 | 66.5 |  | 66.5 | 0 | 0 |  | #VALUE! | sum | IsZPR | 66.5
[7 empty] | 0 |  | #VALUE! | sum_b | IsZPM
| Накладные расходы | 0 | [8 empty] | Nakl
| НР от ЗПР | [9 empty] | Nakl_ZPR
| НР от ЗПМ | [9 empty] | Nakl_ZPM
| Сметная прибыль | 0 | [8 empty] | Plan
| СП от ЗПР | [9 empty] | Plan_ZPR
| СП от ЗПМ | [9 empty] | Plan_ZPM
4. | Е16-05-001-3 Демонтпж клапанов обратных, кранов проходных на трубопроводах из стальных труб диаметром, мм, до: 100, шт. | 1 | 17.02 | 3.66 | 17.02 | 13.36 | 3.66 | 1.164 | #VALUE! | sum | IsZPR | 0
|  |  | 13.36 | 0.13 |  |  | 0.13 | 0.008 | #VALUE! | sum_b | IsZPM
Начисления: Н3(ЭМ)= 0.4, Н4(ЗПМ)= 0.4, Н5(ОЗП)= 0.4, Н48(М)= 0
| Накладные расходы | 115 |  |  | 15.51 | [5 empty] | Nakl
| НР от ЗПР |  |  |  | 15.51 | [5 empty] | Nakl_ZPR
| НР от ЗПМ |  |  |  | 15.51 | [5 empty] | Nakl_ZPM
| Сметная прибыль | 71 |  |  | 9.58 | [5 empty] | Plan
| СП от ЗПР |  |  |  | 9.58 | [5 empty] | Plan_ZPR
| СП от ЗПМ |  |  |  | 9.58 | [5 empty] | Plan_ZPM
5. | Е16-05-001-3 Установка клапанов обратных, кранов проходных на трубопроводах из стальных труб диаметром, мм, до: 100, шт. | 1 | 103.15 | 11.43 | 103.15 | 38.42 | 11.43 | 3.3465 | #VALUE! | sum | IsZPR | 53.3
|  |  | 38.42 | 0.4 |  |  | 0.4 | 0.025 | #VALUE! | sum_b | IsZPM
Начисления: Н3(ЭМ)= 1.25, Н4(ЗПМ)= 1.25, Н5(ОЗП)= 1.15
| Накладные расходы | 115 |  |  | 44.64 | [5 empty] | Nakl
| НР от ЗПР |  |  |  | 44.64 | [5 empty] | Nakl_ZPR
| НР от ЗПМ |  |  |  | 44.64 | [5 empty] | Nakl_ZPM
| Сметная прибыль | 71 |  |  | 27.56 | [5 empty] | Plan
| СП от ЗПР |  |  |  | 27.56 | [5 empty] | Plan_ZPR
| СП от ЗПМ |  |  |  | 27.56 | [5 empty] | Plan_ZPM
6. | С300-9002-893 Клапаны обратные 16ч6бр давлением 1.6МПа (16 кгс/см2), диаметром, мм: 80, шт. | 1 | 324 |  | 324 | 0 | 0 |  | #VALUE! | sum | IsZPR | 324
[7 empty] | 0 |  | #VALUE! | sum_b | IsZPM
| Накладные расходы | 0 | [8 empty] | Nakl
| НР от ЗПР | [9 empty] | Nakl_ZPR
| НР от ЗПМ | [9 empty] | Nakl_ZPM
| Сметная прибыль | 0 | [8 empty] | Plan
| СП от ЗПР | [9 empty] | Plan_ZPR
| СП от ЗПМ | [9 empty] | Plan_ZPM
7. | С300-0985 Фланцы стальные плоские приварные из стали ВСт3сп2, ВСт3сп3; давлением 1,6 МПа (16 кгс/см2), диаметром, мм: 80, шт. | 2 | 66.5 |  | 133 | 0 | 0 |  | #VALUE! | sum | IsZPR | 133
[7 empty] | 0 |  | #VALUE! | sum_b | IsZPM
| Накладные расходы | 0 | [8 empty] | Nakl
| НР от ЗПР | [9 empty] | Nakl_ZPR
| НР от ЗПМ | [9 empty] | Nakl_ZPM
| Сметная прибыль | 0 | [8 empty] | Plan
| СП от ЗПР | [9 empty] | Plan_ZPR
| СП от ЗПМ | [9 empty] | Plan_ZPM
8. | Е65-9-9 Смена внутренних трубопроводов из оцинкованных водогазопроводных труб диаметром 100 мм, 100 м | 0.042 | 25004.85 | 331.53 | 1050.2 | 112.66 | 13.92 | 220.4 | #VALUE! | sum | IsZPR | 923.62
|  |  | 2682.27 | 7.22 |  |  | 0.3 | 0.67 | #VALUE! | sum_b | IsZPM
| Накладные расходы | 103 |  |  | 116.35 | [5 empty] | Nakl
| НР от ЗПР |  |  |  | 116.35 | [5 empty] | Nakl_ZPR
| НР от ЗПМ |  |  |  | 116.35 | [5 empty] | Nakl_ZPM
| Сметная прибыль | 60 |  |  | 67.78 | [5 empty] | Plan
| СП от ЗПР |  |  |  | 67.78 | [5 empty] | Plan_ZPR
| СП от ЗПМ |  |  |  | 67.78 | [5 empty] | Plan_ZPM
9. | С300-0988 Фланцы стальные плоские приварные из стали ВСт3сп2, ВСт3сп3; давлением 1,6 МПа (16 кгс/см2), диаметром, мм: 150, шт. | 1 | 208 |  | 208 | 0 | 0 |  | #VALUE! | sum | IsZPR | 208
[7 empty] | 0 |  | #VALUE! | sum_b | IsZPM
| Накладные расходы | 0 | [8 empty] | Nakl
| НР от ЗПР | [9 empty] | Nakl_ZPR
| НР от ЗПМ | [9 empty] | Nakl_ZPM
| Сметная прибыль | 0 | [8 empty] | Plan
| СП от ЗПР | [9 empty] | Plan_ZPR
| СП от ЗПМ | [9 empty] | Plan_ZPM
| . ИТОГО ПО СМЕТЕ |  |  |  | 2349.04 | 216.22 | 44.1 |  | #VALUE! |  |  | 2088.72 | 0
[7 empty] | 1.36 |  | #VALUE!
| СТОИМОСТЬ ОБОРУДОВАНИЯ - |  |  |  | 0 | 0 | 0 |  | 0 |  |  | 0 | 0
| . ЗАПАСНЫЕ ЧАСТИ - |  |  |  | #VALUE!
| . ТАРА И УПАКОВКА - |  |  |  | #VALUE!
| . ТРАНСПОРТНЫЕ РАСХОДЫ - |  |  |  | #VALUE!
| . КОМПЛЕКТАЦИЯ - |  |  |  | #VALUE!
| . НАЦЕНКА СНАБА - |  |  |  | #VALUE!
| . ЗАГОТОВИТЕЛЬНО-СКЛАДСКИЕ РАСХОДЫ - |  |  |  | #VALUE!
| . ШЕФМОНТАЖ ПО ОБОРУДОВАНИЮ - |  |  |  | #VALUE!
| . ШЕФМОНТАЖ - |  |  |  | #VALUE!
| ВСЕГО, СТОИМОСТЬ ОБОРУДОВАНИЯ - |  |  |  | #VALUE!
| СТОИМОСТЬ МОНТАЖНЫХ РАБОТ - |  |  |  | 0 | 0 | 0 |  | 0 |  |  | 0 | 0
. В ТОМ ЧИСЛЕ:
| . ОТКЛОНЕНИЕ ПО ЗАРАБОТНОЙ ПЛАТЕ - |  |  |  |  | 0
| . КОСВЕННЫЕ РАСХОДЫ - |  |  |  | 0
| . МАТЕР.РЕСУРСЫ НЕ УЧТЕННЫЕ В РАСЦЕНКАХ - |  |  |  | #VALUE!
| . СТОИМОСТЬ ВОЗВРАЩАЕМЫХ МАТЕРИАЛОВ - |  |  |  | 0
| . НАКЛАДНЫЕ РАСХОДЫ - |  |  |  | 0
| . СМЕТНАЯ ПРИБЫЛЬ - |  |  |  | 0
| . ШЕФМОНТАЖ - |  |  |  | #VALUE!
| ВСЕГО, СТОИМОСТЬ МОНТАЖНЫХ РАБОТ - |  |  |  | 0
| СТОИМОСТЬ ОБЩЕСТРОИТЕЛЬНЫХ РАБОТ - |  |  |  | 0 | 0 | 0 |  | 0 |  |  | 0 | 0
. В ТОМ ЧИСЛЕ:
| . МАТЕРИАЛОВ - |  |  |  | 731.5
| . СТОИМОСТЬ ВОЗВРАЩАЕМЫХ МАТЕРИАЛОВ - |  |  |  | 0
| . НАКЛАДНЫЕ РАСХОДЫ - |  |  |  | 0
| . СМЕТНАЯ ПРИБЫЛЬ - |  |  |  | 0
| ВСЕГО, СТОИМОСТЬ ОБЩЕСТРОИТЕЛЬНЫХ РАБОТ - |  |  |  | 0
| СТОИМОСТЬ МЕТАЛЛОМОНТАЖНЫХ РАБОТ - |  |  |  | 0 | 0 | 0 |  | 0 |  |  | 0 | 0
| . СТОИМОСТЬ ВОЗВРАЩАЕМЫХ МАТЕРИАЛОВ - |  |  |  | 0
| . НАКЛАДНЫЕ РАСХОДЫ - |  |  |  | 0
| . СМЕТНАЯ ПРИБЫЛЬ - |  |  |  | 0
| ВСЕГО, СТОИМОСТЬ МЕТАЛЛОМОНТАЖНЫХ РАБОТ - |  |  |  | 0
| СТОИМОСТЬ САНТЕХНИЧЕСКИХ РАБОТ - |  |  |  | 2349.04 | 216.22 | 44.1 |  | #VALUE! |  |  | 2088.72 | 0
[7 empty] | 1.36 |  | #VALUE!
. В ТОМ ЧИСЛЕ:
| . СДАЧА И ИСПЫТАНИЕ - |  |  |  | 0
| . СТОИМОСТЬ ВОЗВРАЩАЕМЫХ МАТЕРИАЛОВ - |  |  |  | 0
| . НАКЛАДНЫЕ РАСХОДЫ - (%=115 - по стр. 1, 2, 4, 5; %=103 - по стр. 8) |  |  |  | 236.65
| . СМЕТНАЯ ПРИБЫЛЬ - (%=71 - по стр. 1, 2, 4, 5; %=60 - по стр. 8) |  |  |  | 142.06
| . ШЕФМОНТАЖ - |  |  |  | #VALUE!
| ВСЕГО, СТОИМОСТЬ САНТЕХНИЧЕСКИХ РАБОТ - |  |  |  | 2727.75
| СТОИМОСТЬ БУРО-ВЗРЫВНЫХ РАБОТ - |  |  |  | 0 | 0 | 0 |  | 0 |  |  | 0 | 0
| . СТОИМОСТЬ ВОЗВРАЩАЕМЫХ МАТЕРИАЛОВ - |  |  |  | 0
| . НАКЛАДНЫЕ РАСХОДЫ - |  |  |  | 0
| . СМЕТНАЯ ПРИБЫЛЬ - |  |  |  | 0
| ВСЕГО, СТОИМОСТЬ БУРО-ВЗРЫВНЫХ РАБОТ - |  |  |  | 0
| СТОИМОСТЬ ГОРНОПРОХОДЧЕСКИХ РАБОТ - |  |  |  | 0 | 0 | 0 |  | 0 |  |  | 0 | 0
| . СТОИМОСТЬ ВОЗВРАЩАЕМЫХ МАТЕРИАЛОВ - |  |  |  | 0
| . НАКЛАДНЫЕ РАСХОДЫ - |  |  |  | 0
| . СМЕТНАЯ ПРИБЫЛЬ - |  |  |  | 0
| ВСЕГО, СТОИМОСТЬ ГОРНОПРОХОДЧЕСКИХ РАБОТ - |  |  |  | 0
| СТОИМОСТЬ PЕСТАВPАЦИОННЫХ PАБОТ - |  |  |  | 0 | 0 | 0 |  | 0 |  |  | 0 | 0
. В ТОМ ЧИСЛЕ:
| . МАТЕPИАЛЫ - |  |  |  | 731.5
| . СТОИМОСТЬ ВОЗВРАЩАЕМЫХ МАТЕРИАЛОВ - |  |  |  | 0
| . НАКЛАДНЫЕ PАСХОДЫ - |  |  |  | 0
| . СМЕТНАЯ ПРИБЫЛЬ - |  |  |  | 0
| ВСЕГО, СТОИМОСТЬ PЕСТАВPАЦИОННЫХ PАБОТ - |  |  |  | 0
| СТОИМОСТЬ ПУСКОНАЛАДОЧНЫХ PАБОТ - |  |  |  | 0 | 0 | 0 |  | 0 |  |  | 0 | 0
| . НАКЛАДНЫЕ PАСХОДЫ - |  |  |  | 0
| . СМЕТНАЯ ПРИБЫЛЬ - |  |  |  | 0
| ВСЕГО, СТОИМОСТЬ ПУСКОНАЛАДОЧНЫХ PАБОТ - |  |  |  | 0
| СТОИМОСТЬ ПРОЧИХ PАБОТ (С НАКЛ. И ПЛАН.) - |  |  |  | 0 | 0 | 0 |  | 0 |  |  | 0 | 0
| . СТОИМОСТЬ ВОЗВРАЩАЕМЫХ МАТЕРИАЛОВ - |  |  |  | 0
| . НАКЛАДНЫЕ PАСХОДЫ - |  |  |  | 0
| . СМЕТНАЯ ПРИБЫЛЬ - |  |  |  | 0
| ВСЕГО, СТОИМОСТЬ ПPОЧИХ PАБОТ (С НАКЛ. И ПЛАН.) - |  |  |  | 0
| ВСЕГО, СТОИМОСТЬ ПPОЧИХ PАБОТ (БЕЗ НАКЛ. И ПЛАН.) - |  |  |  | 0 | 0 | 0 |  | 0 |  |  | 0 | 0
| . СТОИМОСТЬ ВОЗВРАЩАЕМЫХ МАТЕРИАЛОВ - |  |  |  | 0
| . ВСЕГО ПО СМЕТЕ |  |  |  | #VALUE! | 0 | 0 |  | 0 |  |  | 0 | 0
| ВСЕГО СТОИМОСТЬ ВОЗВРАЩАЕМЫХ МАТЕРИАЛОВ - |  |  |  | 0
| ВСЕГО НАКЛАДНЫЕ РАСХОДЫ |  |  |  | 236.65
| ВСЕГО СМЕТНАЯ ПРИБЫЛЬ |  |  |  | 142.06
| ИТОГО ПО СМЕТЕ С КОЭФФ.УДОРОЖАНИЯ(I квартал 2011г.) |  |  | 3.85 | #VALUE!
| НДС, % |  |  | 18 | #VALUE!
| ВСЕГО С НДС |  |  |  | #VALUE!
| в т.ч. Вспомогательные материалы на монтаж | [10 empty] | 0
| Оплата основных рабочих |  |  |  | 216.22
| Оплата механизаторов |  |  |  | 1.36
| Сметная заработная плата |  |  |  | 217.58
| Трудозатраты осн. рабочих | [7 empty] | #VALUE!
| Трудозатраты механизаторов | [7 empty] | #VALUE!
| Нормативная трудоемкость | [7 empty] | #VALUE!
Составил:
(должность, подпись, Ф.И.О)
Проверил:
(должность, подпись, Ф.И.О)

## Базовые цены за единицу
| C1 | C2 | C3 | C4 | C5 | C6 | VOZVR | C8 | C9 | C10 | C11 | C12 | NAKL | PLAN | NAKL_ZPR | NAKL_ZPM | PLAN_ZPR | PLAN_ZPM | RN11 | RN12 | RN13 | OBORUD_VSPOMOG | NAKL_PN | NAKL_VX | PLAN_PN | PLAN_VX | VTCH_PN | VTCH_VX
N = < 1-13 * 1-13 * 1 >
смену ввода холодного водоснабжения (ХВС) на бойлер
1. | 17.02 | 13.36 | 3.66 | 0.13 | 0 | 0 | 0 | 1.164 | 0 | 0.008 | 0 | 0 | 15.5135 | 9.5779 | 15.364 | 0.1495 | 9.4856 | 0.0923 | 0 | 0 | 0 | 0 | 0 | 0 | 0 | 0 | 0 | 0
2. | 430.15 | 38.42 | 11.43 | 0.4 | 380.3 | 0 | 0 | 3.3465 | 0 | 0.025 | 0 | 0 | 44.643 | 27.5622 | 44.183 | 0.46 | 27.2782 | 0.284 | 0 | 0 | 0 | 0 | 0 | 0 | 0 | 0 | 0 | 0
3. | 66.5 | 0 | 0 | 0 | 66.5 | 63.9 | 0 | 0 | 0 | 0 | 7 | 0 | 0 | 0 | 0 | 0 | 0 | 0 | 0 | 0 | 0 | 0 | 0 | 0 | 0 | 0 | 0 | 0
4. | 17.02 | 13.36 | 3.66 | 0.13 | 0 | 0 | 0 | 1.164 | 0 | 0.008 | 0 | 0 | 15.5135 | 9.5779 | 15.364 | 0.1495 | 9.4856 | 0.0923 | 0 | 0 | 0 | 0 | 0 | 0 | 0 | 0 | 0 | 0
5. | 103.15 | 38.42 | 11.43 | 0.4 | 53.3 | 0 | 0 | 3.3465 | 0 | 0.025 | 0 | 0 | 44.643 | 27.5622 | 44.183 | 0.46 | 27.2782 | 0.284 | 0 | 0 | 0 | 0 | 0 | 0 | 0 | 0 | 0 | 0
6. | 324 | 0 | 0 | 0 | 324 | 298 | 0 | 0 | 0 | 0 | 7 | 0 | 0 | 0 | 0 | 0 | 0 | 0 | 0 | 0 | 0 | 0 | 0 | 0 | 0 | 0 | 0 | 0
7. | 66.5 | 0 | 0 | 0 | 66.5 | 63.9 | 0 | 0 | 0 | 0 | 7 | 0 | 0 | 0 | 0 | 0 | 0 | 0 | 0 | 0 | 0 | 0 | 0 | 0 | 0 | 0 | 0 | 0
8. | 25004.85 | 2682.27 | 331.53 | 7.22 | 21991.05 | 0 | 0 | 220.4 | 0 | 0.67 | 0 | 0 | 2770.1747 | 1613.694 | 2762.7381 | 7.4366 | 1609.362 | 4.332 | 0 | 0 | 0 | 0 | 0 | 0 | 0 | 0 | 0 | 0
9. | 208 | 0 | 0 | 0 | 208 | 201 | 0 | 0 | 0 | 0 | 7 | 0 | 0 | 0 | 0 | 0 | 0 | 0 | 0 | 0 | 0 | 0 | 0 | 0 | 0 | 0 | 0 | 0

## Базовые цены с учетом расхода
| C1 | C2 | C3 | C4 | C5 | C6 | VOZVR | C8 | C9 | C10 | C11 | C12 | NAKL | PLAN | NAKL_ZPR | NAKL_ZPM | PLAN_ZPR | PLAN_ZPM | RN11 | RN12 | RN13 | OBORUD_VSPOMOG | NAKL_PN | NAKL_VX | PLAN_PN | PLAN_VX | VTCH_PN | VTCH_VX
N = < 1-13 * 1-13 * 1 >
смену ввода холодного водоснабжения (ХВС) на бойлер
1. | 17.02 | 13.36 | 3.66 | 0.13 | 0 | 0 | 0 | #VALUE! | #VALUE! | #VALUE! | 0 | 0 | 15.51 | 9.58 | 15.36 | 0.15 | 9.49 | 0.09 | 0 | 0 | 0 | 0 | 0 | 0 | 0 | 0 | 0 | 0
2. | 430.15 | 38.42 | 11.43 | 0.4 | 380.3 | 0 | 0 | #VALUE! | #VALUE! | #VALUE! | 0 | 0 | 44.64 | 27.56 | 44.18 | 0.46 | 27.28 | 0.28 | 0 | 0 | 0 | 0 | 0 | 0 | 0 | 0 | 0 | 0
3. | 66.5 | 0 | 0 | 0 | 66.5 | 63.9 | 0 | #VALUE! | #VALUE! | #VALUE! | 7 | 0 | 0 | 0 | 0 | 0 | 0 | 0 | 0 | 0 | 0 | 0 | 0 | 0 | 0 | 0 | 0 | 0
4. | 17.02 | 13.36 | 3.66 | 0.13 | 0 | 0 | 0 | #VALUE! | #VALUE! | #VALUE! | 0 | 0 | 15.51 | 9.58 | 15.36 | 0.15 | 9.49 | 0.09 | 0 | 0 | 0 | 0 | 0 | 0 | 0 | 0 | 0 | 0
5. | 103.15 | 38.42 | 11.43 | 0.4 | 53.3 | 0 | 0 | #VALUE! | #VALUE! | #VALUE! | 0 | 0 | 44.64 | 27.56 | 44.18 | 0.46 | 27.28 | 0.28 | 0 | 0 | 0 | 0 | 0 | 0 | 0 | 0 | 0 | 0
6. | 324 | 0 | 0 | 0 | 324 | 298 | 0 | #VALUE! | #VALUE! | #VALUE! | 7 | 0 | 0 | 0 | 0 | 0 | 0 | 0 | 0 | 0 | 0 | 0 | 0 | 0 | 0 | 0 | 0 | 0
7. | 133 | 0 | 0 | 0 | 133 | 127.8 | 0 | #VALUE! | #VALUE! | #VALUE! | 14 | 0 | 0 | 0 | 0 | 0 | 0 | 0 | 0 | 0 | 0 | 0 | 0 | 0 | 0 | 0 | 0 | 0
8. | 1050.2 | 112.66 | 13.92 | 0.3 | 923.62 | 0 | 0 | #VALUE! | #VALUE! | #VALUE! | 0 | 0 | 116.35 | 67.78 | 116.04 | 0.31 | 67.59 | 0.18 | 0 | 0 | 0 | 0 | 0 | 0 | 0 | 0 | 0 | 0
9. | 208 | 0 | 0 | 0 | 208 | 201 | 0 | #VALUE! | #VALUE! | #VALUE! | 7 | 0 | 0 | 0 | 0 | 0 | 0 | 0 | 0 | 0 | 0 | 0 | 0 | 0 | 0 | 0 | 0 | 0

## Начисления
| Н1 | Н2 | Н3 | Н4 | Н5 | Н6 | Н7 | Н8 | Н9 | Н10 | Н11 | Н12 | Н13 | Н14 | Н15 | Н16 | Н17 | Н18 | Н19 | Н20 | Н21 | Н22 | Н23 | Н24 | Н25 | Н26 | Н27 | Н28 | Н29 | Н30 | Н31 | Н32 | Н33 | Н34 | Н35 | Н36 | Н37 | Н38 | Н39 | Н40 | Н41 | Н42 | Н43 | Н44 | Н45 | Н46
N = < 1-13 * 1-13 * 1 >
смену ввода холодного водоснабжения (ХВС) на бойлер
1. | 1 | 0 | 0.4 | 0.4 | 0.4 | 1 | 1 | 1 | 1 | 0 | 0 | 100 | 0 | 0 | 1 | 1 | 0 | 0 | 1 | 0 | 0 | 0 | 0 | 0 | 0 | 0 | 0 | 0 | 0 | 0 | 0 | 1.7 | 1.6 | 1.29 | 0.092 | 0.18 | 1 | 1 | 0.2 | 1.5 | 0 | 1 | 1 | 1 | 1 | 100
2. | 1 | 1 | 1.25 | 1.25 | 1.15 | 1 | 1 | 1 | 1 | 0 | 0 | 100 | 0 | 0 | 1 | 1 | 0 | 0 | 1 | 0 | 0 | 0 | 0 | 0 | 0 | 0 | 0 | 0 | 0 | 0 | 0 | 1.7 | 1.6 | 1.29 | 0.092 | 0.18 | 1 | 1 | 0.2 | 1.5 | 1 | 1 | 1 | 1 | 1 | 100
3. | 1 | 1 | 1 | 1 | 1 | 1 | 1 | 1 | 1 | 0 | 0 | 100 | 0 | 0 | 1 | 1 | 0 | 0 | 1 | 0 | 0 | 0 | 0 | 0 | 0 | 0 | 0 | 0 | 0 | 0 | 0 | 1.7 | 1.6 | 1.29 | 0.092 | 0.18 | 1 | 1 | 0.2 | 1.5 | 1 | 1 | 1 | 1 | 1 | 100
4. | 1 | 0 | 0.4 | 0.4 | 0.4 | 1 | 1 | 1 | 1 | 0 | 0 | 100 | 0 | 0 | 1 | 1 | 0 | 0 | 1 | 0 | 0 | 0 | 0 | 0 | 0 | 0 | 0 | 0 | 0 | 0 | 0 | 1.7 | 1.6 | 1.29 | 0.092 | 0.18 | 1 | 1 | 0.2 | 1.5 | 0 | 1 | 1 | 1 | 1 | 100
5. | 1 | 1 | 1.25 | 1.25 | 1.15 | 1 | 1 | 1 | 1 | 0 | 0 | 100 | 0 | 0 | 1 | 1 | 0 | 0 | 1 | 0 | 0 | 0 | 0 | 0 | 0 | 0 | 0 | 0 | 0 | 0 | 0 | 1.7 | 1.6 | 1.29 | 0.092 | 0.18 | 1 | 1 | 0.2 | 1.5 | 1 | 1 | 1 | 1 | 1 | 100
6. | 1 | 1 | 1 | 1 | 1 | 1 | 1 | 1 | 1 | 0 | 0 | 100 | 0 | 0 | 1 | 1 | 0 | 0 | 1 | 0 | 0 | 0 | 0 | 0 | 0 | 0 | 0 | 0 | 0 | 0 | 0 | 1.7 | 1.6 | 1.29 | 0.092 | 0.18 | 1 | 1 | 0.2 | 1.5 | 1 | 1 | 1 | 1 | 1 | 100
7. | 1 | 1 | 1 | 1 | 1 | 1 | 1 | 1 | 1 | 0 | 0 | 100 | 0 | 0 | 1 | 1 | 0 | 0 | 1 | 0 | 0 | 0 | 0 | 0 | 0 | 0 | 0 | 0 | 0 | 0 | 0 | 1.7 | 1.6 | 1.29 | 0.092 | 0.18 | 1 | 1 | 0.2 | 1.5 | 1 | 1 | 1 | 1 | 1 | 100
8. | 1 | 1 | 1 | 1 | 1 | 1 | 1 | 1 | 1 | 0 | 0 | 100 | 0 | 0 | 1 | 1 | 0 | 0 | 1 | 0 | 0 | 0 | 0 | 0 | 0 | 0 | 0 | 0 | 0 | 0 | 0 | 1.7 | 1.6 | 1.29 | 0.092 | 0.18 | 1 | 1 | 0.2 | 1.5 | 1 | 1 | 1 | 1 | 1 | 100
9. | 1 | 1 | 1 | 1 | 1 | 1 | 1 | 1 | 1 | 0 | 0 | 100 | 0 | 0 | 1 | 1 | 0 | 0 | 1 | 0 | 0 | 0 | 0 | 0 | 0 | 0 | 0 | 0 | 0 | 0 | 0 | 1.7 | 1.6 | 1.29 | 0.092 | 0.18 | 1 | 1 | 0.2 | 1.5 | 1 | 1 | 1 | 1 | 1 | 100

## Определители
| О0 | О1 | О2 | О3 | О4 | О5 | О6 | О7 | О8
N = < 1-13 * 1-13 * 1 >
смену ввода холодного водоснабжения (ХВС) на бойлер
1. | О0: 1; О1: 1; О4: 2; О7: 4
2. | О0: 1; О1: 1; О4: 2; О7: 4
3. | О0: 1; О1: 1; О4: 2; О5: 1; О7: 4
4. | О0: 1; О1: 1; О4: 2; О7: 4
5. | О0: 1; О1: 1; О4: 2; О7: 4
6. | О0: 1; О1: 1; О4: 2; О5: 1; О7: 4
7. | О0: 1; О1: 1; О4: 2; О5: 1; О7: 4
8. | О0: 1; О1: 1; О4: 2; О7: 4
9. | О0: 1; О1: 1; О4: 2; О5: 1; О7: 4

## Базовые концовки
N = < 1-13 * 1-13 * 1 >
смену ввода холодного водоснабжения (ХВС) на бойлер
| Наименование | Вид | Значение | ЕИ | Z1 | Z2 | Z3 | Z4 | Z5 | Z6 | Z7 | Z8
1 | . ИТОГО ПО СМЕТЕ | А | 0 |  | 2349.04 | 216.22 | 44.1 | 1.36 | #VALUE! | #VALUE! | 2088.72 |  | 1
2 | СТОИМОСТЬ ОБОРУДОВАНИЯ - | Б | 0 |  | 0 | 0 | 0 | 0 | 0 | 0 | 0 |  | 2
3 | . ЗАПАСНЫЕ ЧАСТИ - | Б | 0 |  | Z1: #VALUE! | 3
4 | . ТАРА И УПАКОВКА - | Б | 0 |  | Z1: #VALUE! | 4
5 | . ТРАНСПОРТНЫЕ РАСХОДЫ - | Б | 0 |  | Z1: #VALUE! | 5
6 | . КОМПЛЕКТАЦИЯ - | Б | 0 |  | Z1: #VALUE! | 6
7 | . НАЦЕНКА СНАБА - | Б | 0 |  | Z1: #VALUE! | 7
8 | . ЗАГОТОВИТЕЛЬНО-СКЛАДСКИЕ РАСХОДЫ - | Б | 0 |  | Z1: #VALUE! | 8
9 | . ШЕФМОНТАЖ ПО ОБОРУДОВАНИЮ - | Б | 0 |  | Z1: #VALUE! | 9
10 | . ШЕФМОНТАЖ - | ! | 0 |  | Z1: #VALUE! | 10
11 | ВСЕГО, СТОИМОСТЬ ОБОРУДОВАНИЯ - | ! | 0 |  | Z1: #VALUE! | 11
12 | СТОИМОСТЬ МОНТАЖНЫХ РАБОТ - | Б | 0 |  | 0 | 0 | 0 | 0 | 0 | 0 | 0 |  | 12
13 | . В ТОМ ЧИСЛЕ: | Б | 0 | [9 empty] | 13
14 | . ОТКЛОНЕНИЕ ПО ЗАРАБОТНОЙ ПЛАТЕ - | Б | 0 |  | Z2: 0 | 14
15 | . КОСВЕННЫЕ РАСХОДЫ - | Б | 0 |  | Z1: 0 | 15
16 | . МАТЕР.РЕСУРСЫ НЕ УЧТЕННЫЕ В РАСЦЕНКАХ - | Б | 0 |  | Z1: #VALUE! | 16
17 | . СТОИМОСТЬ ВОЗВРАЩАЕМЫХ МАТЕРИАЛОВ - | Б | 0 |  | Z1: 0 | 17
18 | . НАКЛАДНЫЕ РАСХОДЫ - | Б | 0 |  | Z1: 0 | 18
19 | . СМЕТНАЯ ПРИБЫЛЬ - | Б | 0 |  | Z1: 0 | 19
20 | . ШЕФМОНТАЖ - | Б | 0 |  | Z1: #VALUE! | 20
21 | ВСЕГО, СТОИМОСТЬ МОНТАЖНЫХ РАБОТ - | ! | 0 |  | Z1: 0 | 21
22 | СТОИМОСТЬ ОБЩЕСТРОИТЕЛЬНЫХ РАБОТ - | Б | 0 |  | 0 | 0 | 0 | 0 | 0 | 0 | 0 |  | 22
23 | . В ТОМ ЧИСЛЕ: | Б | 0 | [9 empty] | 23
24 | . МАТЕРИАЛОВ - | Б | 0 |  | Z1: 731.5 | 24
25 | . СТОИМОСТЬ ВОЗВРАЩАЕМЫХ МАТЕРИАЛОВ - | Б | 0 |  | Z1: 0 | 25
26 | . НАКЛАДНЫЕ РАСХОДЫ - | Б | 0 |  | Z1: 0 | 26
27 | . СМЕТНАЯ ПРИБЫЛЬ - | Б | 0 |  | Z1: 0 | 27
28 | ВСЕГО, СТОИМОСТЬ ОБЩЕСТРОИТЕЛЬНЫХ РАБОТ - | ! | 0 |  | Z1: 0 | 28
29 | СТОИМОСТЬ МЕТАЛЛОМОНТАЖНЫХ РАБОТ - | Б | 0 |  | 0 | 0 | 0 | 0 | 0 | 0 | 0 |  | 29
30 | . СТОИМОСТЬ ВОЗВРАЩАЕМЫХ МАТЕРИАЛОВ - | Б | 0 |  | Z1: 0 | 30
31 | . НАКЛАДНЫЕ РАСХОДЫ - | Б | 0 |  | Z1: 0 | 31
32 | . СМЕТНАЯ ПРИБЫЛЬ - | Б | 0 |  | Z1: 0 | 32
33 | ВСЕГО, СТОИМОСТЬ МЕТАЛЛОМОНТАЖНЫХ РАБОТ - | ! | 0 |  | Z1: 0 | 33
34 | СТОИМОСТЬ САНТЕХНИЧЕСКИХ РАБОТ - | Б | 0 |  | 2349.04 | 216.22 | 44.1 | 1.36 | #VALUE! | #VALUE! | 2088.72 |  | 34
35 | . В ТОМ ЧИСЛЕ: | Б | 0 | [9 empty] | 35
36 | . СДАЧА И ИСПЫТАНИЕ - | Б | 0 | [9 empty] | 36
37 | . СТОИМОСТЬ ВОЗВРАЩАЕМЫХ МАТЕРИАЛОВ - | Б | 0 |  | Z1: 0 | 37
38 | . НАКЛАДНЫЕ РАСХОДЫ - | Б | 0 |  | Z1: 236.65 | 38
39 | . СМЕТНАЯ ПРИБЫЛЬ - | Б | 0 |  | Z1: 142.06 | 39
40 | . ШЕФМОНТАЖ - | Б | 0 |  | Z1: #VALUE! | 40
41 | ВСЕГО, СТОИМОСТЬ САНТЕХНИЧЕСКИХ РАБОТ - | ! | 0 |  | Z1: 2727.75 | 41
42 | СТОИМОСТЬ БУРО-ВЗРЫВНЫХ РАБОТ - | Б | 0 |  | 0 | 0 | 0 | 0 | 0 | 0 | 0 |  | 42
43 | . СТОИМОСТЬ ВОЗВРАЩАЕМЫХ МАТЕРИАЛОВ - | Б | 0 |  | Z1: 0 | 43
44 | . НАКЛАДНЫЕ РАСХОДЫ - | Б | 0 |  | Z1: 0 | 44
45 | . СМЕТНАЯ ПРИБЫЛЬ - | Б | 0 |  | Z1: 0 | 45
46 | ВСЕГО, СТОИМОСТЬ БУРО-ВЗРЫВНЫХ РАБОТ - | ! | 0 |  | Z1: 0 | 46
47 | СТОИМОСТЬ ГОРНОПРОХОДЧЕСКИХ РАБОТ - | Б | 0 |  | 0 | 0 | 0 | 0 | 0 | 0 | 0 |  | 47
48 | . СТОИМОСТЬ ВОЗВРАЩАЕМЫХ МАТЕРИАЛОВ - | Б | 0 |  | Z1: 0 | 48
49 | . НАКЛАДНЫЕ РАСХОДЫ - | Б | 0 |  | Z1: 0 | 49
50 | . СМЕТНАЯ ПРИБЫЛЬ - | Б | 0 |  | Z1: 0 | 50
51 | ВСЕГО, СТОИМОСТЬ ГОРНОПРОХОДЧЕСКИХ РАБОТ - | ! | 0 |  | Z1: 0 | 51
52 | СТОИМОСТЬ PЕСТАВPАЦИОННЫХ PАБОТ - | Б | 0 |  | 0 | 0 | 0 | 0 | 0 | 0 | 0 |  | 52
53 | . В ТОМ ЧИСЛЕ: | Б | 0 | [9 empty] | 53
54 | . МАТЕPИАЛЫ - | Б | 0 |  | Z1: 731.5 | 54
55 | . СТОИМОСТЬ ВОЗВРАЩАЕМЫХ МАТЕРИАЛОВ - | Б | 0 |  | Z1: 0 | 55
56 | . НАКЛАДНЫЕ PАСХОДЫ - | Б | 0 |  | Z1: 0 | 56
57 | . СМЕТНАЯ ПРИБЫЛЬ - | Б | 0 |  | Z1: 0 | 57
58 | ВСЕГО, СТОИМОСТЬ PЕСТАВPАЦИОННЫХ PАБОТ - | ! | 0 |  | Z1: 0 | 58
59 | СТОИМОСТЬ ПУСКОНАЛАДОЧНЫХ PАБОТ - | Б | 0 |  | 0 | 0 | 0 | 0 | 0 | 0 | 0 |  | 59
60 | . НАКЛАДНЫЕ PАСХОДЫ - | Б | 0 |  | Z1: 0 | 60
61 | . СМЕТНАЯ ПРИБЫЛЬ - | Б | 0 |  | Z1: 0 | 61
62 | ВСЕГО, СТОИМОСТЬ ПУСКОНАЛАДОЧНЫХ PАБОТ - | ! | 0 |  | Z1: 0 | 62
63 | СТОИМОСТЬ ПРОЧИХ PАБОТ (С НАКЛ. И ПЛАН.) - | Б | 0 |  | 0 | 0 | 0 | 0 | 0 | 0 | 0 |  | 63
64 | . СТОИМОСТЬ ВОЗВРАЩАЕМЫХ МАТЕРИАЛОВ - | Б | 0 |  | Z1: 0 | 64
65 | . НАКЛАДНЫЕ PАСХОДЫ - | Б | 0 |  | Z1: 0 | 65
66 | . СМЕТНАЯ ПРИБЫЛЬ - | Б | 0 |  | Z1: 0 | 66
67 | ВСЕГО, СТОИМОСТЬ ПPОЧИХ PАБОТ (С НАКЛ. И ПЛАН.) - | ! | 0 |  | Z1: 0 | 67
68 | ВСЕГО, СТОИМОСТЬ ПPОЧИХ PАБОТ (БЕЗ НАКЛ. И ПЛАН.) - | Б | 0 |  | 0 | 0 | 0 | 0 | 0 | 0 | 0 |  | 68
69 | . СТОИМОСТЬ ВОЗВРАЩАЕМЫХ МАТЕРИАЛОВ - | Б | 0 |  | Z1: 0 | 69
70 | . ВСЕГО ПО СМЕТЕ | ! | 0 |  | #VALUE! | 0 | 0 | 0 | 0 | 0 | 0 |  | 70
71 | ВСЕГО СТОИМОСТЬ ВОЗВРАЩАЕМЫХ МАТЕРИАЛОВ - | ! | 0 |  | Z1: 0 | 71
72 | ВСЕГО НАКЛАДНЫЕ РАСХОДЫ | ! | 0 |  | Z1: 236.65 | 72
73 | ВСЕГО СМЕТНАЯ ПРИБЫЛЬ | ! | 0 |  | Z1: 142.06 | 73
74 | ИТОГО ПО СМЕТЕ С КОЭФФ.УДОРОЖАНИЯ(I квартал 2011г.) | k | 3.85 |  | Z1: #VALUE! | 74
75 | НДС, % | % | 18 |  | Z1: #VALUE! | 75
76 | ВСЕГО С НДС | s | 0 |  | Z1: #VALUE! | 76
77 | в т.ч. Вспомогательные материалы на монтаж | h | 0 |  | Z7: 0 | 77
78 | Оплата основных рабочих | h | 0 |  | Z1: 216.22 | 78
79 | Оплата механизаторов | h | 0 |  | Z1: 1.36 | 79
80 | Сметная заработная плата | s | 0 |  | Z1: 217.58 | 80
81 | Трудозатраты осн. рабочих | h | 0 |  | Z5: #VALUE! | 81
82 | Трудозатраты механизаторов | h | 0 |  | Z5: #VALUE! | 82
83 | Нормативная трудоемкость | s | 0 |  | Z5: #VALUE! | 83