## Рес.см.расчет
Рес.см.расчет
Объект:
ЛОКАЛЬНЫЙ РЕСУРСНЫЙ СМЕТНЫЙ РАСЧЕТ
к Локальной смете
на замена секций бойлера
| Основание: | Дефектная ведомость
[7 empty] | Сметная стоимость: | #VALUE! |  | тыс. руб.
[7 empty] | Hормативная трудоемкость: | #VALUE! |  | тыс.чел.ч
[7 empty] | Сметная заработная плата: | #VALUE! |  | тыс. руб.
Составлена в базисных ценах на 01.2000 г. и текущих ценах на 06.2010 г.
№ пп | Код ресурса | Наименование | Единица измерения | Количество единиц по проектным данным | Сметная стоимость в базисных ценах (руб.) |  | Сметная стоимость в текущих ценах (руб.) |  | Индекс для сметных цен | Обоснование
Кол-во механиза-торов
[5 empty] | на ед. изм. | общая | на ед. изм. | общая
1 | 2 | 3 | 4 | 5 | 6 | 7 | 8 | 9 | 10 | 11
Затраты труда рабочих-строителей
1. | З000-1003-0 | Затраты труда рабочих-строителей (средний разряд 3.0) | чел.ч | 27.716 | 10.78 | 298.78 | 123.807 | 3431.43 | 11.485 |  | s | Г
2. | З000-1003-1 | Затраты труда рабочих-строителей (средний разряд 3.1) | чел.ч | 8.855 | 10.92 | 96.7 | 123.807 | 1096.31 | 11.337 |  | s | Г
3. | З000-1003-4 | Затраты труда рабочих-строителей (средний разряд 3.4) | чел.ч | 27.7737 | 11.34 | 314.95 | 123.807 | 3438.58 | 10.918 |  | s | Г
4. | З000-1003-5 | Затраты труда рабочих-строителей (средний разряд 3.5) | чел.ч | 58.2915 | 11.48 | 669.19 | 123.807 | 7216.9 | 10.785 |  | s | Г
5. | З000-1003-7 | Затраты труда рабочих-строителей (средний разряд 3.7) | чел.ч | 17.6755 | 11.76 | 207.86 | 123.807 | 2188.35 | 10.528 |  | s | Г
6. | З000-1003-9 | Затраты труда рабочих-строителей (средний разряд 3.9) | чел.ч | 7.639 | 12.04 | 91.97 | 123.807 | 945.76 | 10.283 |  | s | Г
7. | З000-1004-0 | Затраты труда рабочих-строителей (средний разряд 4.0) | чел.ч | 17.158 | 12.17 | 208.81 | 123.807 | 2124.28 | 10.173 |  | s | Г
8. | З000-1004-1 | Затраты труда рабочих-строителей (средний разряд 4.1) | чел.ч | 33.2752 | 12.36 | 411.28 | 123.807 | 4119.71 | 10.017 |  | s | Г
9. | З000-1004-2 | Затраты труда рабочих-строителей (средний разряд 4.2) | чел.ч | 50.766 | 12.54 | 636.61 | 123.807 | 6285.19 | 9.873 |  | s | Г
10. | З000-1005-3 | Затраты труда рабочих-строителей (средний разряд 5.3) | чел.ч | 1.6132 | 14.72 | 23.75 | 123.807 | 199.73 | 8.41 |  | s | Г
|  | Итого по разделу |  | 250.7632 |  | 2959.9 |  | 31046.24 | 10.489 |  | sum
Затраты труда машинистов
11. | З1000-0001 | Затраты труда машинистов | чел.ч | 1.1841 | 16.13 | 19.1 | 110.976 | 131.41 | 6.88 |  | s | Ж
Машины и механизмы
12. | Х02-0129 | Краны башенные при работе на других видах строительства (кроме монтажа технологического оборудования) 8 т | маш.ч | 0.31835 | 92.76 | 29.53 | 518.5 | 165.06 | 5.59 |  | s | IsMash
|  |  | (1) |  | 16.33 | 5.2 | 112.34 | 35.76 | 6.877 |  |  |  | mWithZPM
13. | Х02-1141 | Краны на автомобильном ходу при работе на других видах строительства (кроме магистральных трубопроводов) 10 т | маш.ч | 0.82365 | 134.07 | 110.43 | 709 | 583.97 | 5.288 |  | s | IsMash
|  |  | (1) |  | 16.33 | 13.45 | 112.34 | 92.53 | 6.88 |  |  |  | mWithZPM
14. | Х03-1121 | Подъемники мачтовые строительные 0.5 т | маш.ч | 0.042125 | 21.63 | 0.91 | 68.75 | 2.9 | 3.187 |  | s | IsMash
|  |  | (1) |  | 10.78 | 0.45 | 74.17 | 3.12 | 6.933 |  |  |  | mWithZPM
15. | Х04-0502 | Установки для сварки ручной дуговой (постоянного тока) | маш.ч | 36.0145 | 7.84 | 282.35 | 37.5 | 1350.54 | 4.783 |  | s | IsMash
16. | Х04-0504 | Аппараты для газовой сварки и резки | маш.ч | 20.365 | 1.29 | 26.27 | 3.05 | 62.11 | 2.364 |  | s | IsMash
17. | Х04-2900 | Установки для гидравлических испытаний трубопроводов, давление нагнетания, низкое 0,1 (1) МПа (кгс/см2), высокое 10 (100) МПа (кгс/см2) | маш.ч | 2.505 | 3.18 | 7.97 | 10.55 | 26.43 | 3.316 |  | s | IsMash
18. | Х33-2101 | Установки для изготовления бандажей, диафрагм, пряжек | маш.ч | 0.76387 | 1.99 | 1.52 | 11.16 | 8.52 | 5.605 |  | s | IsMash
19. | Х40-0001 | Автомобили бортовые грузоподъемностью до 5 т | маш.ч | 3.0171 | 96.34 | 290.67 | 436.82 | 1317.95 | 4.534 |  | s | IsMash
|  |  | (1) |  |  | 0 |  | 0 | 0
20. | Х600-2015 | Погрузочно-разгрузочные работы при автомобильных перевозках-Изделия металлические (армокаркасы, заготовки трубные и др.) | т | 1.5 | 56.6 | 84.9 | 106.46 | 159.69 | 1.881 |  | s | IsMash
|  | Итого по разделу |  |  |  | 834.55 |  | 3677.17 | 4.406 |  | sum
Материальные ресурсы
21. | С101-0020 | Асбестовый картон общего назначения (КАОН-1) толщиной, мм: 2 | т | 0.0062 | 7090 | 43.96 | 30500 | 189.1 | 4.302 | 04.02.010 | s | IsMater
22. | С101-0324 | Кислород технический: газообразный | м3 | 1.1912 | 6.2 | 7.39 | 35.53 | 42.32 | 5.727 | 26.03.080 | s | IsMater
23. | С101-0388 | Краски: масляные земляные МА-0115: мумия, сурик железный | т | 0.000166 | 18320 | 3.04 | 37405.08 | 6.21 | 2.043 | 14.01.051 | s | IsMater
24. | С101-0540 | Лента стальная упаковочная, мягкая, нормальной точности 0,7х20-50 мм (ГОСТ 3560-73) | т | 0.014849 | 6640 | 98.6 | 28644.07 | 425.35 | 4.314 | 08.05.305.5 | s | IsMater
25. | С101-0628 | Олифа: комбинированная: К-3 | т | 9.96e-05 | 30040 | 2.99 | 52238.56 | 5.2 | 1.739 | 14.01.326 | s | IsMater
26. | С101-0807 | Проволока: сварочная легированная диаметром, мм: 4 | т | 9e-05 | 10580 | 0.95 | 34900 | 3.14 | 3.305 | 08.05.0414 | s | IsMater
27. | С101-0811 | Проволока: стальная низкоуглеродистая разного назначения оцинкованная диаметром, мм: 1,1 | т | 0.0003286 | 17400 | 5.72 | 31400 | 10.32 | 1.804 | Cреднее(08.05.018.5, 08.05.0273) | s | IsMater
28. | С101-0812 | Проволока: стальная низкоуглеродистая разного назначения оцинкованная диаметром, мм: 1,6 | т | 0.0006262 | 16240 | 10.17 | 30500 | 19.1 | 1.878 | 08.05.0192 | s | IsMater
29. | С101-1292 | Уайт-спирит | т | 0.000442 | 10580 | 4.68 | 38813.56 | 17.16 | 3.667 | 14.01.415 | s | IsMater
30. | С101-1522 | Электроды: диаметром 5 мм Э42А | т | 0.01254 | 10660 | 133.68 | 50296.61 | 630.72 | 4.718 | 08.07.007 | s | IsMater
31. | С101-1601 | Известь строительная негашеная: хлорная марки: А | кг | 0.007744 | 5 | 0.04 | 17.8 | 0.14 | 3.5 | 26.02.050 | s | IsMater
32. | С101-1602 | Ацетилен газообразный технический | м3 | 0.3126 | 101 | 31.57 | 228.64 | 71.47 | 2.264 | Cреднее(26.03.040*0.001173, 26.03.030) | s | IsMater
33. | С101-1669 | Очес льняной | кг | 0.0676 | 42.4 | 2.87 | 69.49 | 4.7 | 1.638 | 10.01.394 | s | IsMater
34. | С101-1735 | Винты: самонарезающие: СМ1-35 | т | 2.48e-05 | 28880 | 0.72 | 82019.2 | 2.03 | 2.819 |  | s | IsMater
35. | С101-1757 | Ветошь | кг | 0.034 | 7.02 | 0.24 | 25.42 | 0.86 | 3.583 | 26.10.030 | s | IsMater
36. | С101-1838 | Клей: ПВА | т | 0.0042 | 15730 | 66.07 | 27576.27 | 115.82 | 1.753 | 11.02.300 | s | IsMater
37. | С101-1876 | Сталь оцинкованная листовая (ГОСТ 7118) толщиной листа в мм: 0,8 | т | 0.01643 | 11200 | 184.02 | 30064.97 | 493.97 | 2.684 | 08.04.267 | s | IsMater
38. | С103-0052 | Трубы стальные сварные водогазопроводные с резьбой ГОСТ 3262-75: оцинкованные обыкновенные диаметр условного прохода 32 мм, толщина стенки 3,2 мм | м | 3.2 | 45.5 | 145.6 | 102.79 | 328.93 | 2.259 | Формула | s | IsMater
39. | С103-0401 | Трубы стальные бесшовные, горячедеформированные со снятой фаской из стали марок 15, 20, 25 группы В ГОСТ 8731-74, ГОСТ 8732-78: наружный диаметр 108 мм, толщина стенки 4 мм | м | 0.8 | 77 | 61.6 | 328.64 | 262.91 | 4.268 | Cреднее(15.01.014, 15.01.114, 15.06.013, 15.01.109, 15.01.145, 15.01.116.4, 15.01.118.24) | s | IsMater
40. | С104-0088 | Ткань стеклянная конструкционная: Т-10, Т-10п (ГОСТ 19170-73*) | 1000 м2 | 0.021 | 27740 | 582.54 | 54810 | 1151.01 | 1.976 | 10.02.066 | s | IsMater
41. | С104-0525 | Теплоизоляционные изделия <URSA>: Маты М15Б с бумагой | м3 | 0.9548 | 501 | 478.35 | 1136.86 | 1085.47 | 2.269 | 10.01.070 | s | IsMater
42. | С104-9001-7 | Стеклопластик рулонный (ТУ 6-11-145) для наружных работ (водонепроницаемый): РСТ-295-МФ | м2 | 1.3665 | 16.3 | 22.27 | 33.47 | 45.74 | 2.054 | 10.02.0132 | s | IsMater
43. | С113-0079 | Лак: битумный БТ-577 | т | 0.00153 | 13990 | 21.4 | 31864.4 | 48.75 | 2.278 | 14.01.256 | s | IsMater
44. | С300-0039 | Болты с гайками и шайбами для санитарно-технических работ, диаметром, мм: 12 | т | 0.01197 | 12670 | 151.66 | 52200 | 624.83 | 4.12 | 08.05.1694 | s | IsMater
45. | С300-0040 | Болты с гайками и шайбами для санитарно-технических работ, диаметром, мм: 16 | т | 0.03237 | 20910 | 676.86 | 43813.56 | 1418.24 | 2.095 | 08.05.170 | s | IsMater
46. | С300-0041 | Болты с гайками и шайбами для санитарно-технических работ, диаметром, мм: 20 - 22 | т | 0.01008 | 19880 | 200.39 | 45700 | 460.66 | 2.299 | 08.05.1715 | s | IsMater
47. | С300-0968 | Фланцы стальные плоские приварные из стали ВСт3сп2, ВСт3сп3; давлением 1,0 МПа (10 кгс/см2), диаметром, мм: 80 | шт. | 20 | 60.7 | 1214 | 153.9 | 3078 | 2.535 | 20.06.347 | s | IsMater
48. | С300-0969 | Фланцы стальные плоские приварные из стали ВСт3сп2, ВСт3сп3; давлением 1,0 МПа (10 кгс/см2), диаметром, мм: 100 | шт. | 10 | 83 | 830 | 194.91 | 1949.1 | 2.348 | 20.06.348 | s | IsMater
49. | С300-0971 | Фланцы стальные плоские приварные из стали ВСт3сп2, ВСт3сп3; давлением 1,0 МПа (10 кгс/см2), диаметром, мм: 150 | шт. | 4 | 176 | 704 | 442.09 | 1768.36 | 2.512 | 20.06.350 | s | IsMater
50. | С300-0986 | Фланцы стальные плоские приварные из стали ВСт3сп2, ВСт3сп3; давлением 1,6 МПа (16 кгс/см2), диаметром, мм: 100 | шт. | 2 | 90.5 | 181 | 285.33 | 570.66 | 3.153 | 20.06.371 | s | IsMater
51. | С300-0990 | Фланцы стальные плоские приварные из стали ВСт3сп2, ВСт3сп3; давлением 1,6 МПа (16 кгс/см2), диаметром, мм: 250 | шт. | 4 | 308 | 1232 | 1101.69 | 4406.76 | 3.577 | 20.06.375 | s | IsMater
52. | С300-1163 | Грязевики из стальных труб и толстолистовой стали, наружным диаметром: входного патрубка 273 мм, корпуса 530 мм | шт. | 1 | 3580 | 3580 | 16328.93 | 16328.93 | 4.561 | 08.01.610 | s | IsMater
53. | С300-1176 | Задвижки параллельные фланцевые с выдвижным шпинделем, для воды и пара давлением 1 МПа (10 кгс/см2), 30ч6бр диаметром, мм: 80 | шт. | 10 | 327 | 3270 | 1201.27 | 12012.7 | 3.674 | 20.01.170 | s | IsMater
54. | С300-1177 | Задвижки параллельные фланцевые с выдвижным шпинделем, для воды и пара давлением 1 МПа (10 кгс/см2), 30ч6бр диаметром, мм: 100 | шт. | 2 | 437 | 874 | 1863.14 | 3726.28 | 4.263 | 20.01.190 | s | IsMater
55. | С300-1179 | Задвижки параллельные фланцевые с выдвижным шпинделем, для воды и пара давлением 1 МПа (10 кгс/см2), 30ч6бр диаметром, мм: 150 | шт. | 2 | 883 | 1766 | 3050.85 | 6101.7 | 3.455 | 20.01.200 | s | IsMater
56. | С300-1223-1 | Манометры общего назначения с трехходовым краном: ОБМ1-160 | комплект | 2 | 185 | 370 | 691.9 | 1383.8 | 3.74 |  | s | IsMater
57. | С300-1317-3 | Трубопроводы из стальных электросварных труб для отопления и водоснабжения: наружный диаметр 32 мм, толщина стенки 2 мм | м | 10 | 14.7 | 147 | 63.56 | 635.6 | 4.324 | Cреднее( 15.01.080, 15.01.098, 15.01.838.1, 15.01.130.12) | s | IsMater
58. | С300-1319 | Трубопроводы из стальных электросварных труб для отопления и водоснабжения: наружный диаметр 89 мм, толщина стенки 3,5 мм | м | 14 | 74.2 | 1038.8 | 281.14 | 3935.96 | 3.789 | Формула | s | IsMater
59. | С300-9002-71 | Вентили проходные муфтовые латунные 15Б3р для воды, давлением 1МПа (10 кгс/см2), диаметром, мм: 32 | шт. | 8 | 59.5 | 476 | 218.48 | 1747.84 | 3.672 | 20.02.110 | s | IsMater
60. | С300-9002-74 | Вентили проходные муфтовые 15Б1п для воды и пара, давлением 1,6 МПа (16 кгс/см2), диаметром, мм: 15 | шт. | 6 | 21.1 | 126.6 | 80.76 | 484.56 | 3.827 | 20.02.042 | s | IsMater
61. | С300-9002-259 | Секции водоподогревателя разъемные с калачом: № 10, поверхность нагрева секции, м2 6,9 | шт. | 3 | 9170 | 27510 | 30610 | 91830 | 3.338 | 21.01.520+21.01.556 | s | IsMater
62. | С300-9002-894 | Клапаны обратные 16ч6бр давлением 1.6МПа (16 кгс/см2), диаметром, мм: 100 | шт. | 1 | 410 | 410 | 3029.66 | 3029.66 | 7.389 | 20.02.7995 | s | IsMater
63. | С300-9002-1225 | Обвязки котлов, водоподогревателей и насосов из стальных водогазопроводных, электросварных и бесшовных труб с фланцами, диаметром, мм: 159х4,5 | м | 4 | 275 | 1100 | 885.59 | 3542.36 | 3.22 | Cреднее(15.01.082, 15.01.101.1, 15.01.656, 15.01.864, 15.01.930, 15.01.135) | s | IsMater
64. | С402-0002 | Раствор готовый кладочный цементный, марка 50 | м3 | 0.0083 | 627 | 5.2 | 1679.88 | 13.94 | 2.681 | 02.01.030 | s | IsMater
65. | С411-0001 | Вода | м3 | 6.7438 | 3.11 | 20.97 | 18.05 | 121.73 | 5.805 | Cреднее(26.01.015, 26.01.017) | s | IsMater
66. | С517-0301 | Листы алюминиевые марки АД1Н,толщиной 1 мм | кг | 0.4836 | 60.4 | 29.21 | 171.54 | 82.96 | 2.84 |  | s | IsMater
67. | С541-0063 | Прокладки из паронита марки ПМБ (ГOCT 481-80), толщиной 1 мм, диаметром, мм: 50 | 1000 шт. | 0.006 | 2030 | 12.18 | 5170 | 31.02 | 2.547 | 04.02.101 | s | IsMater
68. | С541-0064 | Прокладки из паронита марки ПМБ (ГOCT 481-80), толщиной 1 мм, диаметром, мм: 100 | 1000 шт. | 0.034 | 3250 | 110.5 | 12710 | 432.14 | 3.911 | 04.02.102 | s | IsMater
69. | С541-0065 | Прокладки из паронита марки ПМБ (ГOCT 481-80), толщиной 1 мм, диаметром, мм: 150 | 1000 шт. | 0.004 | 4910 | 19.64 | 18860 | 75.44 | 3.841 | 04.02.103 | s | IsMater
70. | С541-0067 | Прокладки из паронита марки ПМБ (ГOCT 481-80), толщиной 1 мм, диаметром, мм: 300 | 1000 шт. | 0.004 | 8380 | 33.52 | 67370 | 269.48 | 8.039 | 04.02.106 | s | IsMater
71. | С601-9010 | Перевозка грузов автомобилями-самосвалами (работающими вне карьеров) на расстояние до 10 км (1-й класс груза) | т | 1.5 | 17.99 | 26.99 | 56.02 | 84.03 | 3.113 |  | s | IsMater
72. | С999-9899 | Строительный мусор и масса возвратных материалов | т | 0.6554 |  | 0 |  | 0 | 0 |  | s | IsMater
|  | Итого по разделу |  |  |  | 48024.99 |  | 165107.16 | 3.438 |  | sum
| ИТОГО ПО СМЕТЕ |  |  |  |  | 51819.44 |  | 199830.57 | 3.856
| Оплата основных рабочих |  |  |  |  | 2959.9 |  | 31046.24 | 10.489
| Оплата механизаторов |  |  |  |  | 19.1 |  | 131.41 | 6.88
| Сметная заработная плата |  |  |  |  | 2979 |  | 31177.65 | 10.466
| Трудозатраты осн. рабочих |  |  |  |  | 250.76 |  | 250.76 | 1
| Трудозатраты механизаторов |  |  |  |  | 1.18 |  | 1.18 | 1
| Нормативная трудоемкость |  |  |  |  | 251.94 |  | 251.94 | 1
| НАКЛАДНЫЕ РАСХОДЫ |  |  |  |  | 3205.33 |  | 33406.08 | 10.422
| ПЛАНОВЫЕ НАКОПЛЕНИЯ |  |  |  |  | 1986.7 |  | 20711.7 | 10.425
| ИТОГО С НАКЛАДНЫМИ И ПЛАНОВЫМИ |  |  |  |  | 57011.47 |  | 253948.35 | 4.454
| в т.ч. Вспомогательные материалы на монтаж | [7 empty] | 0
| НАЛОГ НА ДОБАВЛЕННУЮ СТОИМОСТЬ |  |  |  | 18 | 10262.06 | 18 | 45710.7 | 4.454
| ВСЕГО С УЧЕТОМ НАЛОГА |  |  |  |  | 67273.53 |  | 299659.05 | 4.454
Составил:
(должность, подпись, Ф.И.О)
Проверил:
(должность, подпись, Ф.И.О)